## PickAndPlace_PCB1_2026_10_17
Designator | Device | Footprint | Mid X | Mid Y | Ref X | Ref Y | Pad X | Pad Y | Pins | Layer | Rotation | SMD | Comment | Name
C1 | CL10A106KP8NNNC | C0603 | 30.099mm | 31.623mm | 30.099mm | 31.623mm | 30.799mm | 31.623mm | 2 | T | 180 | Yes | 10uF | 10uF
C2 | CL10A106KP8NNNC | C0603 | -9.017mm | 31.877mm | -9.017mm | 31.877mm | -9.017mm | 32.577mm | 2 | T | 270 | Yes | 10uF | 10uF
C3 | CL10A106KP8NNNC | C0603 | -11.684mm | 34.925mm | -11.684mm | 34.925mm | -11.684mm | 35.625mm | 2 | T | 270 | Yes | 10uF | 10uF
C4 | CL10A106KP8NNNC | C0603 | 11.811mm | 25.654mm | 11.811mm | 25.654mm | 12.511mm | 25.654mm | 2 | T | 180 | Yes | 10uF | 10uF
C5 | CL10A106KP8NNNC | C0603 | -7.62mm | 25.654mm | -7.62mm | 25.654mm | -6.92mm | 25.654mm | 2 | T | 180 | Yes | 10uF | 10uF
C6 | CL10A106KP8NNNC | C0603 | -27.305mm | 25.654mm | -27.305mm | 25.654mm | -26.605mm | 25.654mm | 2 | T | 180 | Yes | 10uF | 10uF
C7 | CL10A106KP8NNNC | C0603 | -34.29mm | 19.812mm | -34.29mm | 19.812mm | -33.59mm | 19.812mm | 2 | T | 180 | Yes | 10uF | 10uF
D1 | NSR0320MW2T1G | SOD-323_L1.8-W1.3-LS2.5-RD | 28.575mm | 29.972mm | 28.575mm | 29.972mm | 27.403mm | 29.972mm | 2 | T | 0 | Yes | NSR0320MW2T1G | NSR0320MW2T1G
R1 | FRC0603F5101TS | R0603 | 29.718mm | 23.368mm | 29.718mm | 23.368mm | 28.965mm | 23.368mm | 2 | T | 0 | Yes | 5.1kΩ | 5.1kΩ
R2 | FRC0603F5101TS | R0603 | 29.591mm | 27.686mm | 29.591mm | 27.686mm | 28.838mm | 27.686mm | 2 | T | 0 | Yes | 5.1kΩ | 5.1kΩ
R3 | FRC0603F5101TS | R0603 | -36.957mm | 20.955mm | -36.957mm | 20.955mm | -36.957mm | 21.708mm | 2 | T | 270 | Yes | 5.1kΩ | 5.1kΩ
R4 | FRC0603F5101TS | R0603 | -42.164mm | 20.955mm | -42.164mm | 20.955mm | -42.164mm | 21.708mm | 2 | T | 270 | Yes | 5.1kΩ | 5.1kΩ
U1 | SL2.1A | SOP-16_L10.0-W3.9-P1.27-LS6.0-BL | -2.286mm | 31.623mm | -2.286mm | 31.623mm | -6.731mm | 28.751mm | 16 | T | 0 | Yes | SL2.1A | SL2.1A
USBCMAIN | TYPE-C-31-M-12 | USB-C_SMD-TYPE-C-31-M-12_1 | 35.052mm | 24.892mm | 35.052mm | 24.892mm | 33.346mm | 29.217mm | 16 | T | 90 | No | TYPE-C-31-M-12 | TYPE-C-31-M-12
USBC2 | TYPE-C-31-M-12 | USB-C_SMD-TYPE-C-31-M-12_1 | -38.989mm | 14.986mm | -38.989mm | 14.986mm | -34.664mm | 16.692mm | 16 | T | 0 | No | TYPE-C-31-M-12 | TYPE-C-31-M-12
USB1 | BX-TYPE-A-MWT4P | USB-A-SMD_BX-TYPE-A-MWT4P | 18.288mm | 22.352mm | 18.288mm | 22.352mm | 14.788mm | 23.552mm | 6 | T | 0 | Yes | BX-TYPE-A-MWT4P | BX-TYPE-A-MWT4P
USB2 | BX-TYPE-A-MWT4P | USB-A-SMD_BX-TYPE-A-MWT4P | -21.336mm | 22.352mm | -21.336mm | 22.352mm | -24.836mm | 23.552mm | 6 | T | 0 | Yes | BX-TYPE-A-MWT4P | BX-TYPE-A-MWT4P
USB4 | BX-TYPE-A-MWT4P | USB-A-SMD_BX-TYPE-A-MWT4P | -1.524mm | 22.352mm | -1.524mm | 22.352mm | -5.024mm | 23.552mm | 6 | T | 0 | Yes | BX-TYPE-A-MWT4P | BX-TYPE-A-MWT4P